## PDF COMPLEXO
ORÇAMENTO (VÁLIDO POR 10 DIAS)
CLIENTE: | 0
ENDEREÇO: | PORTO UNIÃO - SC
GALPÃO PRÉ-MOLDADO
MEDIDA DE | 9x60
ÁREA DE | 540 m²
PÉ DIREITO | 5 metros
Inclui: Cobertura
2 eitão fechado em aluzinco Tp40
13 tesouras metálicas:
perfil de | PERFIL U 75mm 2,00 e PERFIL U 68mm 2,00
622,1 m² de cobertura:
TELHA SIMPLES
terças metálicas enrrigecidas perfil 75mm/2mm em pintura sintética
contraventamento em barra redonda
Inclui:
26 pilares de 6m
VALOR TOTAL DE: |  | 164000
Não inclui:
• Sem piso, sem calha, sem fechamento e sem esquadrias
• Agregados e cimento para fundação por conta do contratante
se a fundação exceder 5 metros fica a custo do cliente
• PAGAMENTO:
• 50% DE ENTRADA NA ASSINATURA DO CONTRATO;
• 25% NO INICIO DA OBRA;
• 25% NA CONCLUSÃO DA OBRA;
• PRAZO:
90 dias úteis após a assinatura do contrato;
Em caso de projeto, 90 dias após a entrega do projeto;

## PDF SIMPLES
ORÇAMENTO (VÁLIDO POR 10 DIAS)
CLIENTE: | 0
ENDEREÇO: | Canoinhas - SC
GALPÃO PRÉ-MOLDADO
MEDIDA DE | 9x60
ÁREA DE | 540 m²
PÉ DIREITO | 5 metros
Inclui:
26 pilares
2 eitão fechado em aluzinco Tp40
13 tesouras metálicas com: PERFIL U 75mm 2,00 e PERFIL U 68mm 2,00
622,1 m² de cobertura em: TELHA SIMPLES
terças metálicas enrrigecidas perfil 75mm/2mm em pintura sintética
contraventamento em barra redonda
50 m de viga pré-moldada
10 m² de laje pré-moldada medida de 6x8
ART de fabricação e montagem, frete incluso
VALOR TOTAL DE: |  | 31000
Não inclui:
• Sem piso, sem calha, sem fechamento e sem esquadrias
• Agregados e cimento para fundação por conta do contratante
se a fundação exceder 5 metros fica a custo do cliente
• PAGAMENTO:
• 50% DE ENTRADA NA ASSINATURA DO CONTRATO;
• 25% NO INICIO DA OBRA;
• 25% NA CONCLUSÃO DA OBRA;
• PRAZO:
90 dias úteis após a assinatura do contrato;
Em caso de projeto, 90 dias após a entrega do projeto;

## BANCO DE DADOS
BANCO DE DADOS
MATERIAL | DIMENSÃO | VALOR UNITÁRIO | MEDIDA DE COMPRA DE BARRA(m) | VALOR POR m | FERRO ø | VALOR UNITÁRIO | MEDIDA DE COMPRA DA BARRA(m) | VALOR DE 6m | VALOR POR m | CONCRETO | VALOR UNITÁRIO | MEDIDA DE COMPRA kg/L | VALOR POR kg / L | QNTD KG TRAÇO | VALOR TOTAL | CIDADE | ESTADO | DISTÂNCIA (KM)
TELHA ISOPOR E MANTA |  | 75 | 1 | 75 | 5 | 15.9 | 12 | 7.95 | 1.325 | CIMENTO | 34 | 40 | 0.85 | 320 | 272 | PORTO UNIÃO | SC | 40
TELHA BANDEJA |  | 105.8 | 1 | 105.8 | 6.3 | 26.7 | 12 | 13.35 | 2.225 | AREIA | 64 | 1000 | 0.064 | 655 | 41.92 | UNIÃO DA VITÓRIA | PR | 42
TELHA SANDUICHE |  | 86.8 | 1 | 86.8 | 8 | 40.61 | 12 | 20.305 | 3.3842 | BRITA/PÓ | 75 | 1000 | 0.075 | 300 | 22.5 | CANOINHAS | SC | 46
TELHA SIMPLES TP 25 Pintada |  | 48.9 | 1 | 48.9 | 10 | 61.76 | 12 | 30.88 | 5.1467 | PÓ | 75 | 1000 | 0.075 | 925 | 69.375 | TRÊS BARRAS | SC | 65
TELHA SIMPLES |  | 36.9 | 1 | 36.9 | 12.5 | 94.07 | 12 | 47.035 | 7.8392 | ADITIVO 730 CAA SUPERPLASTIFICANTE | 2111 | 200 | 10.555 | 1.2 | 12.666 | SÃO MATEUS DO SUL | PR | 72
TELHA COM ISOPOR |  | 51.9 | 1 | 51.9 | 16 | 162.13 | 12 | 81.065 | 13.5108 | ACELERADOR (SECANTE) | 1400 | 200 | 7 | 1 | 7 | BELA VISTA DO TOLDO | SC | 41
TELHA+MANTA |  | 46.9 | 1 | 46.9 | 20 | 259.59 | 12 | 129.795 | 21.6325 | DESMOLDANTE | 2180 | 200 | 10.9 | 0.05 | 0.545 | PAULA FREITAS | PR | 5
TELHA+EPS+PINTADA |  | 69 | 1 | 69 | TELA 4,2 | 1686 | 120 | 843 | 14.05 | ÁGUA |  |  |  | 175 |  | PAULA FRONTIN | PR | 32
CHAPA FRIZADA |  | 89.9 | 1 | 89.9 | [5 empty] | TOTAL POR M³ |  |  | kg | 2377.25 | 426.006 | RIO AZUL | PR | 74
PERFIL U 75mm 2,00 | 75X2 | 106.2 | 6 | 17.7 | CHAPA | 27 | 1 |  | 27 | [6 empty] | MALLET | PR | 53
PERFIL U 75,mm 2,25 | 75X2,25 | 117.8 | 6 | 19.6333 | [11 empty] | CRUZ MACHADO | PR | 93
PERFIL U 75 mm 2,65 | 75X2,65 | 136.8 | 6 | 22.8 | ESPAÇADORES | 140 | 500 |  | 0.28 | [6 empty] | PAPANDUVA | SC | 90
PERFIL U 75 mm 3 | 75X3 | 155.8 | 6 | 25.9667 | [11 empty] | MATOS COSTA | SC | 67
PERFIL U 68mm 2,00 | 68X2 | 85.9 | 6 | 14.3167 | [11 empty] | TIMBÓ GRANDE | SC | 61
PERFIL U 68mm 2,25 | 68X2,25 | 97.3 | 6 | 16.2167 | PAREDE METÁLICA | R$120,00m² | [9 empty] | MAFRA | SC | 112
PERFIL U 68mm 3 | 68X23 | 114.5 | 6 | 19.0833 | [11 empty] | CALMON | SC | 85
PERFIL U 92 mm 2,00 | 92X2 | 103.36 | 6 | 17.2267 | [11 empty] | MAJOR VIEIRA | SC | 70
PERFIL U 92 mm 2,25 | 92X2,25 | 115.5 | 6 | 19.25 | [11 empty] | SANTA CECÍLIA | SC | 126
PERFIL U 92 mm 3 | 92X3 | 148.5 | 6 | 24.75 | [11 empty] | BITURUNA | PR | 117
PERFIL U 100mm 2,00 | 100X2 | 123.12 | 6 | 20.52
PERFIL U 100mm2,25 | 100X2,25 | 139.08 | 6 | 23.18
PERFIL U 100mm2,65 | 100X2,65 | 162.33 | 6 | 27.055
PERFIL U 100mm 3 | 100X3 | 182.85 | 6 | 30.475
TERÇA ENR 75mm 2,00 | 2 | 123.12 | 6 | 20.52
TERÇA ENR 75mm 2,25 | 2.25 | 137.56 | 6 | 22.9267
TERÇA ENR 75mm 2,65 | 2.65 | 162.64 | 6 | 27.1067
BARRA RED 1/4 VERGA |  | 22.8 | 12 | 1.9
BARRA RED 5/16 VERGA |  | 35 | 12 | 2.9167
TIRANTE |  |  | 6 | 0
CUMEEIRA |  | 37.51 | 1 | 37.51
perfis para tesouras
(mm)
vão (m) | 13 | 2
perfil (mm) | 75
interno (mm) | 68
vão (m) | 14 | 2.65
perfil (mm) | 75
interno (mm) | 68
vão (m) | 16 | 3
perfil (mm) | 100
interno (mm) | 92
vão (m) | 18 | 2
perfil (mm) | 100
interno (mm) | 92
vão (m) | 19+ | 2.65
perfil (mm) | 100
interno (mm) | 92
vão (m) | 25+ | 3
perfil (mm) | 120
interno (mm)

## ENTRADA
| MEDIDA | 9x60
| ÁREA | 540
| FRENTE | 9
| LATERAL | 60
| ALTURA LIVRE | 5
| FRENTE | 9
| LADO | 60
CLIENTE
ENDEREÇO | PORTO UNIÃO | SC
FECHAMENTO | NÃO
PORTA | NÃO
JANELA | NÃO
PLACAS | NÃO
TELHA | TELHA SIMPLES
COBERTURA | DUAS ÁGUAS
PLATIBANDA | NÃO
PROJETO | SIM
LAJE | NÃO
VIGA | NÃO
PORTA | NÃO
TESOURA | 11105.9 | 22211.8
TELHA | 22955.49 | 29842.137
TERÇA | 11265.48 | 22530.96
EITÃO | 800 | 1600
CUMEEIRA | 2288.11 | 4576.22
PLATIBANDA | 0 | 0
PILAR | 14135.8527 | 28271.7053
CÁLICE | 5200 | 10400
LAJE | 0 | 0
VIGA | 0 | 0
PLACA | 0 | 0
FRETE | 960 | 1920
TOTAL CUSTO | 68710.8327 | -
PROJETO | 8100 | 8100
PORTA | 0 | 0
DOBRANDO | 145521.6653 | 129452.8223
COM NOTA | 163711.8735 | 139809.0481
VALOR POR m² | 303.1701 | 258.9056
VALOR SÓ COBERTURA | 80761.117
FRETE
KM | 40
VALOR POR KM | 2 |  | FUNDAÇÃO | PILAR | TESOURAS | PLACAS | LAJES | VIGAS
Nº DE VIAGENS | 12 |  | 4 | 3 | 2 | 3 | 0 | 0
VALOR DE IDA | 960
VALOR IDA E VOLTA | 1920
SIM
PROJETO
ÁREA | 540
VALOR POR m² | 15
VALOR DO PROJETO | 8100
CIDADE | ESTADO | DISTÂNCIA (KM)
IRINEÓPOLIS | SC | 0
PORTO UNIÃO | SC | 40
UNIÃO DA VITÓRIA | PR | 42
CANOINHAS | SC | 46
TRÊS BARRAS | SC | 65
SÃO MATEUS DO SUL | PR | 72
BELA VISTA DO TOLDO | SC | 41
PAULA FREITAS | PR | 5
PAULO FRONTIN | PR | 32
RIO AZUL | PR | 74
MALLET | PR | 53
CRUZ MACHADO | PR | 93
PAPANDUVA | SC | 90
MATOS COSTA | SC | 67
TIMBÓ GRANDE | SC | 61
MAFRA | SC | 112
CALMON | SC | 85
MAJOR VIEIRA | SC | 70
SANTA CECÍLIA | SC | 126
BITURUNA | PR | 117
SIM
NÃO
TELHA ISOPOR E MANTA
TELHA BANDEJA
TELHA SANDUICHE
TELHA SIMPLES TP 25 Pintada
TELHA SIMPLES
TELHA COM ISOPOR
TELHA+MANTA
TELHA+EPS+PINTADA
UMA ÁGUA
DUAS ÁGUAS

## COBERTURA
COBERTURA
FRENTE |  | LADO
10 |  | 61
COBERTURA
Altura | 1
Lado | 5
Medida inclinação | 5.099
TESOURA
Perímetro | 20.198
Qntd perfil | 3.3663
Qntd perfil externo | 4
Qual perfil | PERFIL U 75mm 2,00
Valor perfil externo | 106.2
Qntd perfil interno | 5
Qual perfil | PERFIL U 68mm 2,00
Valor perfil interno | 85.9
Custo por tesoura | 854.3
Qntd de tesoura | 13
Valor total | 11105.9
TELHA
Modelo de telha | valor
TELHA SIMPLES | 36.9
Metragem | 622.1
Valor | 22955.49
TERÇA
Valor por metro | 20.52
Metragem | 61
Qntd 1 lado | 4.2492
Qntd total | 9
Total de metros | 549
Qntd de terça | 91.5
Valor | 11265.48
EITÃO
Área | 5
Valor por m2 | 80
Custo | 400
Qntd de eitão | 2
Total | 800
CUMEEIRA
Metragem | 61
Valor | 37.51
Custo total | 2288.11
PERFIL U 75mm 2,00
PERFIL U 75,mm 2,25
PERFIL U 75 mm 2,65
PERFIL U 75 mm 3
PERFIL U 68mm 2,00
PERFIL U 68mm 2,25
PERFIL U 68mm 3
PERFIL U 92 mm 2,00
PERFIL U 92 mm 2,25
PERFIL U 92 mm 3
PERFIL U 100mm 2,00
PERFIL U 100mm2,25
PERFIL U 100mm2,65
PERFIL U 100mm 3
TERÇA ENR 75mm 2,00
TERÇA ENR 75mm 2,25
TERÇA ENR 75mm 2,65
BARRA RED 1/4 VERGA
BARRA RED 5/16 VERGA

## PILARES
PILARES
DIMENSÃO | ÁREA |  | CONCRETO | [5 empty] | AÇO LONGITUDINAL | [9 empty] | AÇO ESTRIBO | [7 empty] | GANCHO
26X30 | 0.078 |  | Área base | Comprimento | Volume | Por pilar | Número de pilar | Custo | Número de barras | Comprimento | Comprimento total | ø da barra | Medida da barra de compra | Valor por barra | Valor pra compra da barra | Custo por pilar | Número de pilar | Custo | Comprimento do pilar | Número de estribos | Comprimento do estribo | Comprimento total de barra | Ferro ø5/m | Valor por pilar | Número de pilar | Custo total | Número de ganchos | Ferro | Valor por metro | Medida do gancho (m) | Quantidade em metro | Valor total
25X40 | 0.1 |  | 0.078 | 6 | 0.468 | 199.3708 | 26 | 5183.641 | 2 | 6 | 12 | 10 | 6 | 61.76 | 30.88 | 61.76 | 26 | 1605.76 | 6 | 41 | 1.3 | 53.3 | 1.325 | 70.6225 | 26 | 1836.185 | 52 | 10 | 5.1467 | 1 | 52 | 267.6267
17X27 | 0.0459 | [7 empty] | 4 | 6 | 24 | 12.5 | 6 | 94.07 | 47.035 | 188.14 | 26 | 4891.64
Qual usado | 0.078
Número de pilar | 26 | Terreo | Fundação | Laje | 1° Pav | Platibanda
Altura | 6 | 5 | 1 | 0
Metragem total | 156
CUSTO TOTAL
Concreto | 5183.641
Aço longitudinal | 6497.4
Estribo | 1836.185
Chapa | 351
Gancho | 267.6267
Mão de obra
Consolo
TOTAL | 14135.8527
Por pilar | 543.6866
Por metro | 90.6144

## CÁLICES
| Unidade | Comprimento | Metragem | Custo
Concreto | 0.2128 |  |  | 90.6541
Ferro | 4 | 1 | 4 | 13.5367
Estribos | 8 | 2.6 | 20.8 | 70.3907
Malha | 2.6 |  |  | 36.53
| 200 |  |  | 211.1114
Número de pilares | 26
Custo | 5200

## FECHAMENTOS
PLATIBANDA |  |  | PLACA
PerÍmetro | 138 | m
Altura | 1 | m |  | Valor | Metragem usada | Total
Total em metros | 138 | m² | Concreto | 426.006 | 0.4 | 170.4024
Custo por m de zinco | 60 |  | Malha | 14.05 | 5 | 70.25
Para eitão | 80 |  | Gancho | 3.3842 | 2 | 6.7683
Total | 8280 |  | Barras 8mm | 3.3842 | 15 | 50.7625
Dobrando | 16560 |  | Espaçadores | 0 | 20 | 0
|  |  | Valor total de 5 metros |  |  | 298.1832 | placa
|  |  | Valor por metro | 60 |  | 59.6366 | metro
[5 empty] | Qntd de vãos | Total | Q por vão
TERÇA |  |  | P.U | 11 | 24 | 5280 | 20
Valor por metro | 24.75 |  | area das placas
Metragem | 101 |  | Perímetro | 138 | m
Qntd horizontal | 4 |  | Altura | 5.5 | m
Metragem hor | 404 |  | Área das plcas | 345 | m²
Qntd vertical | 18 |  | Valor custo | 25980
Metragem vertical | 4
| 72 |  | Dobrando | 51960
Total de metros | 476
Valor | 11781
ÁREA DAS PLACAS EXTRAS
|  |  | PerÍmetro | 32 | m
|  |  | Altura | 3 | m
|  |  | Área das plcas | 96 | m²
|  |  | Valor custo | 5760

## VIGAS
VIGAS
DIMENSÃO | ÁREA | CONCRETO | [5 empty] | AÇO LONGITUDINAL | [9 empty] | AÇO ESTRIBO | [7 empty] | GANCHO
50X22 | 0.11 | Área base | Comprimento | Volume | Por viga | Número de vigas | Custo | Número de barras | Comprimento | Comprimento total | ø da barra | Medida da barra de compra | Valor por barra | Valor pra compra da barra | Custo por viga | Número de vigas | Custo | Comprimento da viga | Número de estribos | Comprimento do estribo | Comprimento total de barra | Ferro ø5/m | Custo por viga | Número de vigas | Custo total | Número de ganchos | Ferro | Valor por metro | Medida do gancho (m) | Quantidade em metro | Valor total
60X22 | 0.132 | 0.11 | 5 | 0.55 | 234.3033 | 10 | 2343.033 | 8 | 5 | 40 | 12.5 | 6 | 94.07 | 47.035 | 376.28 | 10 | 3762.8 | 5 | 34.3333 | 1.3 | 44.6333 | 1.325 | 59.1392 | 10 | 591.3917 | 20 | 12.5 | 7.8392 | 1.2 | 24 | 188.14
30x20 | 0.06 | 0.11 | 5 | 0.55 | 234.3033 | 0 | 0 | 4 | 5 | 20 | 10 | 6 | 61.76 | 30.88 | 123.52 | 10 | 1235.2 | 5 | 34.3333 | 1.3 | 44.6333 | 1.325 | 59.1392 | 0 | 0
|  | 0.11 | 68 | 7.48 | 3186.5249 | 0 | 0 | 8 | 5 | 40 | 12.5 | 6 | 94.07 | 47.035 | 376.28 | 0 | 0 | 5 | 34.3333 | 1.3 | 44.6333 | 1.325 | 59.1392 | 0 | 0
Qual usado | 0.11 | [6 empty] | 4 | 5 | 20 | 10 | 6 | 61.76 | 30.88 | 123.52 | 0 | 0
Número de VIGAS | 10
Metragem total | 50
comprimento | 5
CUSTO TOTAL
Concreto | 2343.033
Aço longitudinal | 4998
Estribo | 591.3917
Pino | 0
Gancho | 188.14
Mão de obra
Total | 8120.5647
Por metro | 162.4113
Por viga | 812.0565

## LAJE
10 | metragem
160 | m²
1600

## PORTÃO
,
| Custo por m | 350
| Lado | 5
| Altura | 5
| Metragem | 25
| Venda | 8750
| Qntd | 2
17500